## Feuil1
| Aster-15 | Aster-30 |  |  |  | 4.8338 | 98.6622
Dart length | 2.7 | 2.7 |  |  | ASTER-30 | 4.7014 | 95.9865
Dart diameter | 0.18 | 0.18 |  |  |  | 4.5689 | 93.3108
Dart wingspan | 0,49/0,62 | 0,49/0,62 |  | dl = | 0.13243 | 4.4365 | 90.6351
Dart mass | 140 | 140 |  |  |  | 4.3041 | 87.9595 | 62.2407
Overall mass | 310 | 350 |  |  |  | 4.1716 | 85.2838
Overall length | 4.2 | 4.9 |  |  |  | 4.0392 | 82.6081
Booster diameter | 0.36 | 0.36 |  |  |  | 3.9068 | 79.9324
Booster wingspan | 0,42/0,93 | 0,42/0,93 |  |  |  | 3.7743 | 77.2568
Terminal speed | M3 | M4,5 |  |  |  | 3.6419 | 74.5811
Manoeuvrability | >60g | >60g |  |  |  | 3.5095 | 71.9054
Intercept altitude | 13 | 20 | km |  |  | 3.377 | 69.2297
Range | 1,7-30 | 3-100 | km |  |  | 3.2446 | 66.5541
Booster length | 1.5 | 2.2 | m |  |  | 3.1122 | 63.8784
Booster mass | 170 | 210 | kg |  |  | 2.9797 | 61.2027
Dart internal diam. | 0.16 | 0.16 | m |  |  | 2.8473 | 58.527
Boost internal diam. | 0.34 | 0.34 | m |  |  | 2.7149 | 55.8514
E | 70 | 70 | Gpa |  |  | 2.5824 | 53.1757 | cg = | 2.07
I dart | 1.936e-05 | 1.936e-05 | m^4 |  |  | 2.45 | 50.5
I booster | 0.00016851 | 0.00016851 | m^4 |  |  | 2.3176 | 47.8243
I(cg) |  | 687 | kg.m² |  |  | 2.1851 | 45.1486
ASTER Lat_Thrust |  | 26000 | N |  |  | 2.0527 | 42.473
Mfz_max |  | 16350 | Nm |  |  | 1.9203 | 39.7973
masseAlu |  | 104.2475 | kg |  |  | 1.7878 | 37.1216
[6 empty] | 1.6554 | 34.4459
[6 empty] | 1.523 | 31.7703
| Aluminiium |  | Carbon fiber |  |  | 1.3905 | 29.0946
Structural mode n° | Hz | rad/s | Hz | rad/s |  | 1.2581 | 26.4189
1 | 26.1014 | 164 | 41.062 | 258 |  | 1.1257 | 23.7432
2 | 88.8085 | 558 | 139.5789 | 877 |  | 0.99324 | 21.0676
3 | 184.4606 | 1159 | 292.0493 | 1835 |  | 0.86081 | 18.3919
4 | 281.5451 | 1769 | 444.3606 | 2792 |  | 0.72838 | 15.7162
5 | 440.0634 | 2765 | 692.6423 | 4352 |  | 0.59595 | 13.0405
6 | 617.5212 | 3880 | 978.9621 | 6151 |  | 0.46351 | 10.3649
7 | 792.4325 | 4979 | 1248.8888 | 7847 |  | 0.33108 | 7.6892
8 | 1054.879 | 6628 | 1661.7368 | 10441 |  | 0.19865 | 5.0135
9 | 1303.479 | 8190 | 2067.4227 | 12990 |  | 0.066216 | 2.3378
10 | 1567.1987 | 9847 | 2467.6974 | 15505
…
AoA (°) | AoA (rad) | CL | CmN
-1.9 | -0.033161 | -0.8 | -1.2 | -0.20836
-0.9 | -0.015708 | -0.4 | -0.5 | -0.098696
0.2 | 0.0034907 | 0 | 0.2 | 0.021932
1.2 | 0.020944 | 0.4 | 1.1 | 0.13159
2.2 | 0.038397 | 0.8 | 2 | 0.24126
4.3 | 0.075049 | 1.6 | 3.8 | 0.47155
Clalpha | 22.2
CL0
Cnalpha
CN0